## Arkusz1
3. Zestawienie materiałów
Obiekt: przyłacze do WM Mieszka I nr 8-18
Lp | Materiały preizolowane - rury czarne ze szwem, płaszcz HDPE, alarm impulsowy | Ilość
Przejście z rur TWIN 2*DN65/225 - DN65/140
1 | Kształtka przejściowa Y Twin- rury pojedyncza typ 2 - prawa | 1
2 | Mufa termokurczliwa sieciowana radiacyjnie D225 z pianką konfekcjonowaną i korkami wtapianymi | 1 kpl
Rury preizolowane pojedyncze
DN65/140 (76,1*2,9)
1 | Rura preizolowana DN65/140, 12 m | 7
2 | Kolano równoramienne DN65, 1*1m,<90° | 2
3 | Kolano nierównoramienne DN65, 1,5*1m,<90° | 4
4 | Zawór odcinający DN65 ze skrzynką żeliwną | 2
5 | Trójnik prostopadły DN65/DN40 | 2
6 | Redukcja stalowa czarna DN65/DN50 | 2
7 | Mufa redukcyjna sieciowana D140-D125 z pianką i korkami | 2 kpl
8 | Mufa termokurczliwa sieciowana radiacyjnie D140 z pianką konfekcjonowaną i korkami wtapianymi | 20 kpl
DN50/125 (60,3*2,6)
1 | Rura preizolowana prosta DN50/125 L=12m | 9
2 | Trójnik prostopadły DN50/125-DN40/110 | 2
3 | Kolano równoram. DN50, 1*1m <90 | 4
4 | Mufa kolanowa D125 z kolankiem stalowym DN50 z pianką i korkami | 4
5 | Mufa termokurczliwa sieciowana radiacyjnie D125 z pianką konfekcjonowaną i korkami wtapianymi | 16 kpl
6 | Mufa redukcyjna sieciowana D125-D110 z pianką i korkami | 2 kpl
7 | Redukcja stalowa czarna DN50/DN40 | 2
DN40/110 (48,3*2,6)
1 | Rura prosta DN40/110 L=12m | 13
2 | Kolano DN40 równoram. 1*1m <90 | 12
3 | Kolano DN40 nierównoram. 1,5*1m <90 | 2
4 | Mufa kolanowa D110 z kolankiem stalowym DN40 z pianką i korkami | 2
5 | Mufa termokurczliwa sieciowana radiacyjnie D110 z pianką konfekcjonowaną i korkami wtapianymi | 36 kpl
6 | Nasadka termokurczliwa D110 | 6
7 | Pierścień uszczelniający D110 | 6
8 | Przejście szczelne WGC D100 | 6
Akcesoria
1 | Taśma ostrzegawcza (100m) | 4
2 | Poduszka kompens. PE 150*1000*40 | 100
3 | Tulejki zaciskowe (100 szt) | 2
4 | Wsporniki drutów (100 szt) | 2
5 | Taśma papierowa | 5
Zabezpieczenie skrzyżowań z uzbrojeniem
1 | Dzielone osłony rurowe do kabli A110PS, 3m | 3
2 | Dzielone osłony rurowe do kabli A160PS, 3m | 1
3 | Rura ochronna dwudzielna na gazociąg O90 | 2 szt
4 | Rura stalowa 168,3*4,5 P235GH-TC1 z izolacją zewnętrzną 3LPEnv i wewnętrznie malowane antykorozyjnie | 2*2m | na skrzyż z wod.
Materiały instal. do podłączenia jednej kompaktowej SWC (x3)
1 | Rura stalowa czarna bez szwu DN40, mb | 6
2 | Rura stalowa czarna bez szwu DN15, mb | 2
3 | Kolano stalowe czarne R=1,5D DN40 | 6
4 | Kolano stalowe czarne R=1,5D DN15 | 5
5 | Zawór kulowy spawany DN40 | 2
6 | Zawór kulowy spawany DN15 | 3
7 | Redukcja stalowa czarna DN40/DN25 | 2 kpl
8 | Otuliny izolacyjne PUR z płaszczem PCV DN40,40mm, mb | 4

## Raport zgodności
ZM Mieszka.xls — raport zgodności
Uruchom na: 2017-08-31 18:38
Jeśli skoroszyt zostanie zapisany w starszym formacie pliku lub otwarty w starszej wersji programu Microsoft Excel, wymienione funkcje będą niedostępne.
Nieznaczna utrata wierności danych | Liczba wystąpień | Wersja
Niektóre komórki lub style w tym skoroszycie zawierają formatowanie, które nie jest obsługiwane w wybranym formacie pliku. Te formaty zostaną przekonwertowane na najbardziej podobne dostępne formaty. | 7 | Excel 97–2003